## Sheet1
兴宁市 农村集中供水用户水龙头水质监测信息公开表（ 2026年第二季度）
编号 | 监测点地址 | 供水单位 | 采样单位 | 检测单位 | 检测时间 | 监测指标 | 检测结果评价 | 不合格指标的检测值 | 健康风险提示及安全饮水建议
1 | 兴宁市宁中镇宁塘中学小学 | 兴宁市宁中镇宁塘自来水厂 | 兴宁市疾病预防控制中心 | 兴宁市疾病预防控制中心 | 2026-04-28 | 微生物指标：菌落总数、总大肠菌群，当总大肠菌群超标时需要检测耐热大肠菌群活大肠埃希菌；感官性状和一般化学指标：色度、浑浊度、臭和味、肉眼可见物、PH、高锰酸盐指数（以O2计）、铝、铁、锰、铜、锌、氯化物、硫酸盐、溶解性总固体、总硬度（以CaCO3计）、氨氮；毒理学指标：砷、镉、铬（六价）、铅、汞、氰化物、氟化物、硝酸盐（以N计）、亚氯酸盐、氯酸盐、三氯甲烷、四氯化碳；消毒剂指标：游离余氯、二氧化氯、二氯一溴甲烷、一氯二溴甲烷、三溴甲烷、二氯乙酸、三氯乙酸、三卤甲烷 | 经检测，所检指标均合格。 | 无
2 | 兴宁市罗浮镇浮中村农民街119号 | 兴宁市罗浮镇自来水厂 |  |  | 2026-04-20 |  | 经检测，所检指标均合格。 | 无
3 | 兴宁市大坪镇居委大兴一街53号 | 兴宁市大坪镇源远自来水厂 |  |  | 2026-04-23 |  | 经检测，所检指标均合格。 | 无
4 | 兴宁市黄槐镇黄槐中心幼儿园 | 兴宁市黄槐自来水厂 |  |  | 2026-04-20 |  | 经检测，所检指标均合格。 | 无
5 | 兴宁市石马镇居委仙马三区78号 | 石马镇自来水厂 |  |  | 2026-04-16 |  | 经检测，所检指标均合格。 | 无
6 | 兴宁市坭陂镇汤一村党群服务中心 | 兴宁市海润自来水有限公司 |  |  | 2026-04-24 |  | 经检测，所检指标均合格。 | 无
7 | 兴宁市水口镇水口中学保卫室 | 兴宁市水口镇自来水厂 |  |  | 2026-04-22 |  | 经检测，所检指标均合格。 | 无
8 | 兴宁市刁坊镇圩东村党群服务中心 | 兴宁市齐昌供水有限公司（第一自来水厂） |  |  | 2026-04-24 |  | 经检测，所检指标均合格。 | 无
9 | 兴宁市新圩镇新北村中国石化加油站 | 兴宁市新圩镇自来水厂 |  |  | 2026-04-16 |  | 经检测，所检指标均合格。 | 无
注：（1）水样采集、保存、运输及检验方法：按照现行《生活饮用水标准检验方法》（GB/T5750-2023）的要求进行。 （2）以《生活饮用水卫生标准》（GB5749-2022）作为评价标准，检测值在标准限值范围内评价为合格。 （3）根据水处理工艺流程中预氧化或消毒方式，选择相应的检测项目。
编号 | 监测点地址 | 供水单位 | 采样单位 | 检测单位 | 检测时间 | 监测指标 | 检测结果评价 | 不合格指标的检测值 | 健康风险提示及安全饮水建议
10 | 兴宁市新陂镇移民新村6栋1号 | 兴宁市兴新供水有限公司 | 兴宁市疾病预防控制中心 | 兴宁市疾病预防控制中心 | 2026-04-27 | 微生物指标：菌落总数、总大肠菌群，当总大肠菌群超标时需要检测耐热大肠菌群活大肠埃希菌；感官性状和一般化学指标：色度、浑浊度、臭和味、肉眼可见物、PH、高锰酸盐指数（以O2计）、铝、铁、锰、铜、锌、氯化物、硫酸盐、溶解性总固体、总硬度（以CaCO3计）、氨氮；毒理学指标：砷、镉、铬（六价）、铅、汞、氰化物、氟化物、硝酸盐（以N计）、亚氯酸盐、氯酸盐、三氯甲烷、四氯化碳；消毒剂指标：游离余氯、二氧化氯、二氯一溴甲烷、一氯二溴甲烷、三溴甲烷、二氯乙酸、三氯乙酸、三卤甲烷 | 经检测，所检指标均合格。 | 无
11 | 兴宁市罗岗镇罗东村党群服务中心 | 兴宁市罗岗镇自来水有限公司 |  |  | 2026-04-21 |  | 经检测，所检指标均合格。 | 无
12 | 兴宁市黄陂镇姚塘村石小钟家 | 兴宁市黄陂镇自来水厂 |  |  | 2026-04-21 |  | 经检测，所检指标均合格。 | 无
13 | 兴宁市龙田镇鸳塘村中银能源加油站 | 兴宁市齐昌供水有限公司（第二自来水厂） |  |  | 2026-04-15 |  | 经检测，所检指标均合格。 | 无
14 | 兴宁市合水镇溪唇村中国石化合水加油站 | 兴宁市齐昌供水有限公司（第二自来水厂） |  |  | 2026-04-15 |  | 经检测，所检指标均合格。 | 无
15 | 兴宁市叶塘镇居委兴叶路4号 | 兴宁市叶塘镇自来水厂 |  |  | 2026-04-24 |  | 经检测，所检指标均合格。 | 无
16 | 兴宁市永和镇蓝排村8号 | 兴宁市鑫源自来水有限公司 |  |  | 2026-04-27 |  | 经检测，所检指标均合格。 | 无
17 | 兴宁市径南镇居委府前路66号 | 兴宁市径南镇圩镇自来水厂 |  |  | 2026-04-22 |  | 经检测，结果为总大肠菌群、大肠埃希氏菌超标，其余指标合格。 | 总大肠菌群检测值为：14MPN/100ml（标准值为不应检出）、大肠埃希氏菌检测值为：2MPN/100ml（标准值为不应检出） | 建议煮沸后饮用
注：（1）水样采集、保存、运输及检验方法：按照现行《生活饮用水标准检验方法》（GB/T5750-2023）的要求进行。 （2）以《生活饮用水卫生标准》（GB5749-2022）作为评价标准，检测值在标准限值范围内评价为合格。 （3）根据水处理工艺流程中预氧化或消毒方式，选择相应的检测项目。